## PHASE
index | PHASE | Parameter value
00 | 00
01 | 01
02 | 02
03 | 03
04 | 04
05 | 05
06 | 06
07 | 07
08 | 08
10 | 80
1F | FF

## ON_OFF_CONFIG
ON_OFF_CONFIG[7:5] | ON_OFF_CONFIG[4:0]
000 | Any value

## OPERATION
OPERATION[7:4] | OPERATION[3:1] | OPERATION[0]
Any value | 000 | Any value

## WRITE_PROTECT
index | WRITE_PROTECT | Parameter value
6 | 10000000
5 | 01000000
4 | 00100000
3 | 00000011
2 | 00000010
1 | 00000001
0 | 00000000

## POWER_MODE
index | POWER_MODE | Parameter value
0 | 0 | PS2
3 | 3 | PS0
4 | 4 | PS1
5 | 5 | PS3
6 | 6 | PS4

## PAGE
index | PAGE | Parameter value | Units
0 | 0
1 | 1
3 | FF

## VOUT_MODE
index | VOUT_MODE | Parameter value | Units
00111110 | 3E | 6.25 | mV
00111111 | 3F | 5/10mv based on PMBUS_VID_TABLE_SEL bit | mV

## TON_MAX_FAULT_LIMIT
index | TON_MAX_FAULT_LIMIT | Parameter value | Units
0 | 0000 | 0 | ms
1 | E320 | 50 | ms
2 | EA58 | 75 | ms
3 | EB20 | 100 | ms

## VOUT_UV_FAULT_LIMIT
index | VOUT_UV_FAULT_LIMIT | Parameter value | Units
0 | 0000 | 0 | V
1 | 9B33 | 0.1 | V
2 | A266 | 0.15 | V
3 | A333 | 0.2 | V
4 | AA00 | 0.25 | V
5 | AA66 | 0.3 | V
6 | AACC | 0.35 | V
7 | AB33 | 0.4 | V

## VOUT_OV_FAULT_LIMIT
index | VOUT_OV_FAULT_LIMIT | Parameter value | Units
0 | 0000 | 0 | V
1 | 9B33 | 0.1 | V
2 | A266 | 0.15 | V
3 | A333 | 0.2 | V
4 | AA00 | 0.25 | V
5 | AA66 | 0.3 | V
6 | AACC | 0.35 | V
7 | AB33 | 0.4 | V

## VIN_UV_FAULT_LIMIT
index | VIN_UV_FAULT_LIMIT | Parameter value | Units
0 | C380 | 3.5 | V
1 | C3C0 | 3.75 | V
2 | CA00 | 4 | V
3 | CA20 | 4.25 | V
4 | CA60 | 4.75 | V
5 | CAA0 | 5.25 | V
6 | CB20 | 6.25 | V
7 | CBA0 | 7.25 | V
8 | D210 | 8.25 | V
9 | D250 | 9.25 | V
10 | D290 | 10.25 | V
11 | D2D0 | 11.25 | V

## VIN_OV_FAULT_LIMIT
MFR_SPECIFIC_F3[150] : reg_ctrl_fault_ctrl_spare[7] - vin_ov_fault_range_sel - 0x0 - Range for VIN_OV_FAULT_LIMIT is 23V to 30V |  |  |  | MFR_SPECIFIC_F3[150] : reg_ctrl_fault_ctrl_spare[7] - vin_ov_fault_range_sel - 0x1 - Range for VIN_OV_FAULT_LIMIT is 15V to 22V
index | VIN_OV_FAULT_LIMIT | Parameter value | Units | index | VIN_OV_FAULT_LIMIT | Parameter value | Units
0 | DAE0 | 23 | V | 0 | D3C0 | 15 | V
1 | DB00 | 24 | V | 1 | DA00 | 16 | V
2 | DB20 | 25 | V | 2 | DA20 | 17 | V
3 | DB40 | 26 | V | 3 | DA40 | 18 | V
4 | DB60 | 27 | V | 4 | DA60 | 19 | V
5 | DB80 | 28 | V | 5 | DA80 | 20 | V
6 | DBA0 | 29 | V | 6 | DAA0 | 21 | V
7 | DBC0 | 30 | V | 7 | DAC0 | 22 | V

## VIN_ON
index | VIN_ON | Parameter value | Units
0 | C3C0 | 3.75 | V
1 | CA00 | 4 | V
2 | CA20 | 4.25 | V
3 | CA60 | 4.75 | V
4 | CAA0 | 5.25 | V
5 | CB20 | 6.25 | V
6 | CBA0 | 7.25 | V
7 | D210 | 8.25 | V
8 | D250 | 9.25 | V
9 | D290 | 10.25 | V
10 | D2D0 | 11.25 | V
11 | D2E0 | 11.5 | V

## VOUT_DROOP
wr_data_int | wr_data_i[15:0]
index | VOUT_DROOP | Parameter value | Units
0 | 0000 | 0 | mΩ |  |  |  | Coarse[5:0] | Fine[6:3]
1 | 9B33 | 0.1 | mΩ | 13 bits |  | 0 | 0 | 0
2 | A333 | 0.2 | mΩ |  | Actually used in CTRL | 0.01 | 0 | 1
3 | AA66 | 0.3 | mΩ | DC_LL_COARSE [5:0] | [4:0] | 0.02 | 0 | 2
4 | AB33 | 0.4 | mΩ | DC_LL_FINE [6:0] | [6:3] | 0.03 | 0 | 3
5 | B200 | 0.5 | mΩ |  |  | 0.04 | 0 | 4
6 | B266 | 0.6 | mΩ |  |  | 0.05 | 0 | 5
7 | B2CC | 0.7 | mΩ |  |  | 0.06 | 0 | 6
8 | B333 | 0.8 | mΩ |  |  | 0.07 | 0 | 7
9 | B399 | 0.9 | mΩ |  |  | 0.08 | 0 | 8
10 | BA00 | 1 | mΩ |  |  | 0.09 | 0 | 9
11 | BA33 | 1.1 | mΩ |  |  | 0.1 | 0 | A
12 | BA66 | 1.2 | mΩ |  |  | 0.11 | 0 | B
13 | BA99 | 1.3 | mΩ |  |  | 0.12 | 0 | C
14 | BACC | 1.4 | mΩ |  |  | 0.13 | 0 | D
15 | BB00 | 1.5 | mΩ |  |  | 0.14 | 0 | E
16 | BB33 | 1.6 | mΩ |  |  | 0.15 | 0 | F
17 | BB66 | 1.7 | mΩ |  |  | 0.16 | 1 | 0
18 | BB99 | 1.8 | mΩ |  |  | 0.17 | 1 | 1
19 | BBCC | 1.9 | mΩ |  |  | 0.18 | 1 | 2
20 | C200 | 2 | mΩ |  |  | 0.19 | 1 | 3
21 | C219 | 2.1 | mΩ |  |  | 0.2 | 1 | 4
22 | C233 | 2.2 | mΩ |  |  | 0.21 | 1 | 5
23 | C24C | 2.3 | mΩ |  |  | 0.22 | 1 | 6
24 | C266 | 2.4 | mΩ |  |  | 0.23 | 1 | 7
25 | C280 | 2.5 | mΩ |  |  | 0.24 | 1 | 8
26 | C299 | 2.6 | mΩ |  |  | 0.25 | 1 | 9
27 | C2B3 | 2.7 | mΩ |  |  | 0.26 | 1 | A
28 | C2CC | 2.8 | mΩ |  |  | 0.27 | 1 | B
29 | C2E6 | 2.9 | mΩ |  |  | 0.28 | 1 | C
30 | C300 | 3 | mΩ |  |  | 0.29 | 1 | D
31 | C319 | 3.1 | mΩ |  |  | 0.3 | 1 | E
32 | C333 | 3.2 | mΩ |  |  | 0.31 | 1 | F

## VOUT_SCALE_LOOP
index | VOUT_SCALE_LOOP | Parameter value | Units
0 | BA00 | 1

## VOUT_TRANSITION_RATE
index | VOUT_TRANSITION_RATE | Parameter value | Units
0 | C280 | 2.5 | mV/µs
1 | CA80 | 5 | mV/µs
2 | CBC0 | 7.5 | mV/µs
3 | D280 | 10 | mV/µs
4 | D320 | 12.5 | mV/µs
5 | D3C0 | 15 | mV/µs
6 | DA30 | 17.5 | mV/µs
7 | DA80 | 20 | mV/µs
8 | DAD0 | 22.5 | mV/µs
9 | DB20 | 25 | mV/µs
10 | DB70 | 27.5 | mV/µs
11 | DBC0 | 30 | mV/µs
12 | E208 | 32.5 | mV/µs
13 | E230 | 35 | mV/µs
14 | E258 | 37.5 | mV/µs
15 | E280 | 40 | mV/µs
16 | E300 | 48 | mV/µs
17 | E3C0 | 60 | mV/µs
18 | EA80 | 80 | mV/µs
19 | EB00 | 96 | mV/µs
20 | EBE8 | 125 | mV/µs
21 | 9BD7 | 0.12 | mV/µs
22 | B200 | 0.5 | mV/µs
23 | BA00 | 1 | mV/µs

## TON_DELAY
index | TON_DELAY | Parameter value | Units
0 | 0000 | 0 | ms
1 | B200 | 0.5 | ms
2 | BA00 | 1 | ms
3 | BB00 | 1.5 | ms
4 | C200 | 2 | ms
5 | C300 | 3 | ms
6 | CA00 | 4 | ms
7 | CA80 | 5 | ms

## TOFF_DELAY
index | TOFF_DELAY | Parameter value | Units
0 | 0000 | 0 | ms
1 | B200 | 0.5 | ms
2 | BA00 | 1 | ms
3 | BB00 | 1.5 | ms
4 | C200 | 2 | ms
5 | C300 | 3 | ms
6 | CA00 | 4 | ms
7 | CA80 | 5 | ms

## FREQUENCY_SWITCH
index | FREQUENCY_SWITCH | Parameter value | Units
0 | AA00 | 0.25 | MHz
1 | B200 | 0.5 | MHz
2 | B300 | 0.75 | MHz
3 | BA00 | 1 | MHz
4 | BA80 | 1.25 | MHz
5 | BB00 | 1.5 | MHz
6 | BB80 | 1.75 | MHz
7 | C200 | 2 | MHz
8 | C240 | 2.25 | MHz
9 | C280 | 2.5 | MHz
10 | C2C0 | 2.75 | MHz
11 | C300 | 3 | MHz
12 | C340 | 3.25 | MHz
13 | C380 | 3.5 | MHz
14 | C3C0 | 3.75 | MHz
15 | CA00 | 4 | MHz
16 | CA20 | 4.25 | MHz
17 | CA40 | 4.5 | MHz
18 | CA60 | 4.75 | MHz
19 | CA80 | 5 | MHz

## EN0 to EN3 delays
MFR_SPECIFIC_F3[151] : reg_ctrl_fault_ctrl_spare[8] - reduced_delay_en | MFR_SPECIFIC_E2[15:14]: EN2_EN3_DELAY_SEL[1:0] | Delay between EN0 & EN1 | Delay between EN1 & EN2 | Delay between EN2 & EN3 | Total Delay between EN0 & EN3
0 | 0 | 20us | 20us | 30us | 70us
0 | 1 | 20us | 20us | 40us | 80us
0 | 2 | 20us | 20us | 50us | 90us
0 | 3 | 20us | 20us | 60us | 100us
1 | 0 | 10us | 10us | 10us | 30us
1 | 1 | 10us | 10us | 20us | 40us
1 | 2 | 10us | 10us | 30us | 50us
1 | 3 | 10us | 10us | 40us | 60us